## Anexo II
Excel ANEXO II del Pliego de cláusulas administrativas de la licitación "Acuerdo Marco para la Ejecución de obras de Reparación de Averías de la Red de Abastecimiento y Saneamiento que gestiona Aguas Municipales de Jávea, S. A. U." (Expediente 280/2016)
Capítulo | MOVIMIENTOS DE TIERRAS Y TRANSPORTE | Precio Base Licitación | Oferta
m3 | Excavación zanja transito
| Excavación para la formación de zanja, en terrenos de transito, con retroexcavadora, incluso ayuda manual en las zonas de dificil acceso, limpieza y extración de restos a los bordes y carga sobre transporte, según NTE/ADZ-4. | 64
m3 | Excavación zanja rocosos
| Excavación para la formación de zanja, en terrenos rocosos, con retroexcavadora, incluso ayuda manual en las zonas de dificil acceso, limpieza y extración de restos a los bordes y carga sobre transporte, según NTE/ADZ-4. | 71
Capítulo | REPOSICIÓN FIRMES Y PAVIMENTOS | Precio Base Licitación | Oferta
m2 | Solera HA 25 e15 arm 10kg/m2
| Solera recibida con hormigón HA 25/B/20/IIa de consistencia blanda y tamaño máximo del árido de 40mm, con un espesor de 15cm, reforzada con una cuantía de 10 kg/m2 de acero corrugado B 400 S, elaborado, transportado, vertido y puesto en obra, medido el volumen a excavación teórica llena. Incluso encachado de zahorra de 15cm de espesor y corte de capilaridad con lámina de plástico impermeable reforzado. | 23
m2 | Gres 30x30 MC c/jnt CG1
| Pavimento cerámico con junta (>3mm) realizado con baldosa de gres esmaltado monocolor de 30x30cm, colocado en capa gruesa con mortero de cemento y rejuntado con mortero de juntas cementoso normal (CG1), incluso cortes y limpieza, según NTE/RPA-3 y Guía de la Baldosa Cerámica (Documento Reconocido por la Generalitat DRB 01/06). | 33
m2 | Pavimento adoquin HM 15(15cm)+zah(15cm)
| Pavimento realizado con adoquines de hormigón de 10x20x8cm, colocados sobre capa de arena de 5cm de espesor, relleno de juntas con arena y compactado con bandeja vibratoria, firme compuesto por base de 15cm de hormigón HM 15 con árido de tamaño máximo 40 mm., de consistencia plástica y subbase de 15cm de zahorra artificial colocada con motoniveladora y compactada al 95% del proctor normal incluso eliminación de restos y limpieza. | 26
m2 | Capa rodadura S-25
| Capa de rodadura realizada con mezcla bituminosa en caliente tipo S-25, con árido calcáreo, extendida y compactada al 97%. | 30
m | Bordillo H 10x20x50cm
| Bordillo de hormigón de 10x20x50cm sobre lecho de hormigón de resistencia característica 15 N/mm2, rejuntado con mortero de cemento M-5. | 20
m | Rigola H 8x20x50cm
| Rigola de hormigón de 8x20x50cm, sobre lecho de hormigón de resistencia característica 15 N/mm2, con mortero de cemento M-5 y lechada de cemento. | 17
m2 | Pavimento mto e 2.5cm ruleteado
| Pavimento continuo de mortero de cemento M-15, de 2.5cm de espesor enlucido y ruleteado. | 16
Capítulo | ARQUETAS | Precio Base Licitación | Oferta
ud | Arqueta 30x30 cm, sin tapa
| Arqueta dimensiones interiores 30x30 cm y profundidad adecuada a la canalización que intercepte, formada por paredes de fabrica de ladrillo, enfoscada interiormente con mortero de cemento y solera de hormigón HM-20 de 20 cm de espesor con mallazo Ø8-8 15x15, incluida junta elástica para protección de la tubería y tope de ladrillo para la sujeción de la válvula. | 180
ud | Arqueta 60x60 cm., sin tapa
| Arqueta dimensiones interiores 60x60 cm y profundidad adecuada a la canalización que intercepte, formada por paredes de fabrica de ladrillo, enfoscada interiormente con mortero de cemento y solera de hormigón HM-20 de 20 cm de espesor con mallazo Ø8-8 15x15, incluida junta elástica para protección de la tubería y tope de ladrillo para la sujeción de la válvula. | 200
Capítulo | VARIOS (*) | Precio Base Licitación | Oferta
hora | Mano de obra peón | 18
hora | Mano de obra, oficial | 20
hora | Maquinaria para excavación. Giratoria / Mixta | 35
hora | Maquinaria para excavación. Miniexcavadora | 30
hora | Camión grande | 35
hora | Camión pequeño 3,5tn | 25
hora | Hora de maquinaria para cortar el asfalto | 3
hora | Hora de compresor | 3
hora | Hora de compactadora | 3
(*) Estos precios se incrementarán un 20% en horario nocturno y un 40% en festivo